## Tablas
|  | TABLA1 | Tubería DIN 2440
Nominal | Exterior | Interior | Espesor | Peso | Sección
(Pulgadas) | (mm) | (mm) | (mm) | (Kg/m) | (cm2)
1/8" | 10.2 | 6.2 | 2 | 0.41 | 0.30191 | 1/8"
1/4" | 13.05 | 8.35 | 2.35 | 0.65 | 0.5476 | 1/4"
3/8" | 17.02 | 12.32 | 2.35 | 0.85 | 1.1921 | 3/8"
1/2" | 21.3 | 16 | 2.65 | 1.22 | 2.0106 | 1/2"
3/4" | 26.9 | 21.6 | 2.65 | 1.58 | 3.6644 | 3/4"
1" | 33.7 | 27.2 | 3.25 | 2.44 | 5.8107 | 1"
1 1/4" | 42.4 | 35.9 | 3.25 | 3.14 | 10.1223 | 1 1/4"
1 1/2" | 48.3 | 41.8 | 3.25 | 3.61 | 13.7228 | 1 1/2"
2" | 60.3 | 53 | 3.65 | 5.1 | 22.0618 | 2"
2 1/2" | 76.1 | 68.8 | 3.65 | 6.51 | 37.1764 | 2 1/2"
3" | 88.9 | 80.8 | 4.05 | 8.47 | 51.2758 | 3"
3 1/2" | 101.6 | 93.5 | 4.05 | 9.7 | 68.6615 | 3 1/2"
4" | 114.3 | 105.3 | 4.5 | 12.1 | 87.0857 | 4"
4 1/2" | 127 | 118 | 4.5 | 13.5 | 109.3588 | 4 1/2"
5" | 139.7 | 130 | 4.85 | 16.2 | 132.7323 | 5"
6" | 165.1 | 155.4 | 4.85 | 19.2 | 189.6671 | 6"
|  | TABLA2 | Tubería DIN 2448
Nominal | Exterior | Interior | Espesor | Peso | Sección
(Pulgadas) | (mm) | (mm) | (mm) | (Kg/m) | (cm2)
13/32" | 10.2 | 7 | 1.6 | 0.344 | 0.38485
17/32" | 13.5 | 9.9 | 1.8 | 0.522 | 0.76977
5/8" | 16 | 12.4 | 1.8 | 0.632 | 1.2076
11/16" | 17.2 | 13.6 | 1.8 | 0.688 | 1.4527
25/32" | 20 | 16 | 2 | 0.89 | 2.0106
27/32" | 21.3 | 17.3 | 2 | 0.962 | 2.3506
1" | 25 | 21 | 2 | 1.13 | 3.4636
1 1/16" | 26.9 | 22.3 | 2.3 | 1.41 | 3.9057
1 3/16" | 30 | 24.8 | 2.6 | 1.71 | 4.8305
1 1/4" | 31.8 | 26.6 | 2.6 | 1.88 | 5.5572
1 11/32" | 33.7 | 28.5 | 2.6 | 2.01 | 6.3794
1 3/8" | 35 | 29.8 | 2.6 | 2.08 | 6.9746
1 1/2" | 38 | 32.8 | 2.6 | 2.29 | 8.4496
1 11/16" | 42.4 | 37.2 | 2.6 | 2.57 | 10.8687
1 3/4" | 44.5 | 39.3 | 2.6 | 2.7 | 12.1304
1 29/32" | 48.3 | 43.1 | 2.6 | 2.95 | 14.5896
2" | 51 | 45.8 | 2.6 | 3.12 | 16.4748
2 1/8" | 54 | 48.8 | 2.6 | 3.3 | 18.7038
2 1/4" | 57 | 51.2 | 2.9 | 3.9 | 20.5887
2 3/8" | 60.3 | 54.5 | 2.9 | 4.14 | 23.3283
2 1/2" | 63.5 | 57.7 | 2.9 | 4.36 | 26.1482
2 3/4" | 70 | 64.2 | 2.9 | 4.83 | 32.3713
3" | 76.1 | 70.3 | 2.9 | 5.28 | 38.8151
3 1/4" | 82.5 | 76.1 | 3.2 | 6.31 | 45.4841
3 1/2" | 88.9 | 82.5 | 3.2 | 6.81 | 53.4562
3 3/4" | 95 | 87.8 | 3.6 | 8.11 | 60.5451
4" | 101.6 | 94.4 | 3.6 | 8.76 | 69.9897
4 1/4" | 108 | 100.8 | 3.6 | 9.33 | 79.8015
4 1/2" | 114.3 | 107.1 | 3.6 | 9.9 | 90.0884
4 3/4" | 121 | 113 | 4 | 11.5 | 100.2875
5" | 127 | 119 | 4 | 12.2 | 111.2202
5 1/4" | 133 | 125 | 4 | 12.8 | 122.7185
5 1/2" | 139.7 | 131.7 | 4 | 13.5 | 136.2264
5 3/4" | 146 | 137 | 4.5 | 15.7 | 147.4114
6" | 152.4 | 143.4 | 4.5 | 16.4 | 161.5058
6 1/4" | 159 | 150 | 4.5 | 17.1 | 176.7146
6 1/2" | 165.1 | 156.1 | 4.5 | 17.8 | 191.3796
6 5/8" | 168.1 | 159.3 | 4.5 | 18.1 | 199.3065
6 3/4" | 171 | 162 | 4.5 | 18.5 | 206.1199
7" | 177.8 | 167.8 | 5 | 21.3 | 221.1433
7 1/2" | 191 | 180.2 | 5.4 | 24.7 | 255.0348
7 5/8" | 193.7 | 182.9 | 5.4 | 25 | 262.7346
8 1/2" | 216 | 204 | 6 | 31.1 | 326.8513
8 5/8" | 219 | 207.3 | 5.9 | 31 | 337.5114
9" | 241 | 228.4 | 6.3 | 36.5 | 409.7152
10 1/2" | 267 | 254.4 | 6.3 | 40.6 | 508.3047
10 3/4" | 273 | 260.4 | 6.3 | 41.6 | 532.564
11 3/4" | 298.5 | 284.3 | 7.1 | 51.1 | 634.8098
12 1/2" | 318 | 303 | 7.5 | 57.4 | 721.0662
12 3/4" | 323.9 | 309.7 | 7.1 | 55.6 | 753.3075
14" | 355.6 | 339.6 | 8 | 68.3 | 905.7853
14 1/2" | 368 | 352 | 8 | 70.8 | 973.1397
16" | 406.4 | 388.8 | 8.8 | 85.9 | 1187.2506
16 1/2" | 419 | 399 | 10 | 101 | 1250.3617
18" | 457.2 | 437.2 | 10 | 110 | 1501.2402
18 1/2" | 470 | 449 | 10.5 | 119 | 1583.3706
20" | 508 | 486 | 11 | 135 | 1855.079
20 1/2" | 521 | 498 | 11.5 | 144 | 1947.8189
22" | 558.8 | 533.3 | 12.5 | 170 | 2233.7422
|  | TABLA3 | Tubería cobre
Nominal | Interior | Exterior | Espesor | Peso | Sección
(Pulgadas) | (mm) | (mm) | (mm) | (Kg/m) | (cm2)
| 6 | 8 | 1 | 0.196 | 0.28274
| 8 | 10 | 1 | 0.252 | 0.50265
| 10 | 12 | 1 | 0.308 | 0.7854
| 13 | 15 | 1 | 0.391 | 1.3273
| 16 | 18 | 1 | 0.475 | 2.0106
| 20 | 22 | 1 | 0.587 | 3.1416
| 26 | 28 | 1 | 0.753 | 5.3093
| 33 | 35 | 1 | 0.951 | 8.553
| 39 | 42 | 1.5 | 1.669 | 11.9459
| 51 | 54 | 1.5 | 2.202 | 20.4282
| 61 | 64 | 1.5 | 2.621 | 29.2247
|  | TABLA 4 | Gases
Datos | Unidades | Gas Ciudad | Gas Natural | Propano | Butano
|  | 1 | 2 | 3 | 4
Familia |  | 1 | 2 | 3 | 3
P.especifico | (Kp/Nm3) | 0.685 | 0.802 | 2.02 | 2.687
D-relativa |  | 0.54 | 0.62 | 1.562 | 2.078
P. calorifica |  | 58 | 42
P.C.S. |  | 4200 | 10300 | 12050 | 11850
P.C.I. |  | 3800 | 10000 | 11100 | 10950
Presion | (mmcda) | 80 | 220 | 300 | 370
Wobbe |  | 5715.4761 | 12802 | 9641.5428 | 8220.4497
Aire Teor. | (m3N/m3N) | 3.49 | 9.31 | 23.9 | 31.1 |  |  | 0.38
Datos
| 0.54 |  | Gas Madrid
0.37931
|  | TABLA 5 | Coeficientes de Simultaneidad
Nº viviendas |  | S1 |  | S2 |  | 35.2 |  | 0.37931
N |  | Sin Calefación |  | Con Calefacción
|  | formula directa |  | formula directa |  | 35.2 |  | 0.15 | 0.35
TUBERIAS
| COBRE |  | ACERO |  | POLIPROPILENO |  | POLIBUTILENO |  | PVC |  | POLIETILENO |  |  | COBRE |  | ACERO |  | POLIPROPILENO |  | POLIBUTILENO |  | PVC 16 ATM |  | POLIETILENO 16 ATM
| DIAMETRO (mm) |  | DIAMETRO (mm) |  | DIAMETRO (mm) |  | DIAMETRO (mm) |  | DIAMETRO (mm) |  | DIAMETRO (mm) |  |  | DIAMETRO (mm) |  | DIAMETRO (") |  | DIAMETRO (mm) |  | DIAMETRO (mm) |  | DIAMETRO (mm) |  | DIAMETRO (mm)
1 | 1 | 1 | 1 | 1 | 1 | 1 | 1 | 1 | 1 | 1 | 1 | 1 | 1 | 1 | 1 | 1 | 1 | 1 | 1 | 1 | 1 | 1 | 1 | 1 | 1
1 | 4 | 1 | 6.2 | 1 | 6 | 1 | 6.4 | 1 | 13.6 | 2 | 12.4 | 2 |  | 4 | (no) | 6.2 | 1/8" | 6 | 10 | 6.4 | 10 | 13.6 | 16 | 12.4 | 16
2 | 6 | 2 | 8.35 | 2 | 8 | 2 | 8.4 | 2 | 17 | 3 | 15.4 | 3 |  | 6 | (6-8) | 8.35 | 1/4" | 8 | 12 | 8.4 | 12 | 17 | 20 | 15.4 | 20
3 | 8 | 3 | 12.32 | 3 | 10.6 | 3 | 12.4 | 3 | 21.2 | 4 | 20.4 | 4 |  | 8 | (8-10) | 12.32 | 3/8" | 10.6 | 16 | 12.4 | 16 | 21.2 | 25 | 20.4 | 25
4 | 10 | 4 | 16 | 4 | 13.2 | 4 | 16.2 | 4 | 27.2 | 5 | 26.2 | 5 |  | 10 | (10-12) | 16 | 1/2" | 13.2 | 20 | 16.2 | 20 | 27.2 | 32 | 26.2 | 32
5 | 13 | 5 | 21.6 | 5 | 16.6 | 5 | 20.4 | 5 | 34 | 6 | 32.6 | 6 |  | 13 | (13-15) | 21.6 | 3/4" | 16.6 | 25 | 20.4 | 25 | 34 | 40 | 32.6 | 40
6 | 16 | 6 | 27.2 | 6 | 21.2 | 6 | 26.2 | 6 | 42.6 | 7 | 40.8 | 7 |  | 16 | (16-18) | 27.2 | 1" | 21.2 | 32 | 26.2 | 32 | 42.6 | 50 | 40.8 | 50
7 | 20 | 7 | 35.9 | 7 | 26.6 | 7 | 32.6 | 7 | 53.6 | 8 | 51.4 | 8 |  | 20 | (20-22) | 35.9 | 1 1/4" | 26.6 | 40 | 32.6 | 40 | 53.6 | 63 | 51.4 | 63
8 | 26 | 8 | 41.8 | 8 | 33.4 | 8 | 40.8 | 8 | 63.8 | 9 | 61.4 | 9 |  | 26 | (26-28) | 41.8 | 1 1/2" | 33.4 | 50 | 40.8 | 50 | 63.8 | 75 | 61.4 | 75
9 | 33 | 9 | 53 | 9 | 42 | 9 | 61.4 | 9 | 76.6 | 10 | 73.6 | 10 |  | 33 | (33-35) | 53 | 2" | 42 | 63 | 61.4 | S5 | 76.6 | 90 | 73.6 | 90
10 | 40 | 10 | 68.8 | 10 | 50 | 10 | 61.4 | 10 | 93.6 | 11 | 90 | 11 |  | 40 | (40-42) | 68.8 | 2 1/2" | 50 | 75 | 61.4 | S5 | 93.6 | 110 | 90 | 110
11 | 51 | 11 | 80.8 | 11 | 60 | 11 | 61.4 | 11 | 106.4 | 12 | 102.2 | 12 |  | 51 | (51-54) | 80.8 | 3" | 60 | 90 | 61.4 | S5 | 106.4 | 125 | 102.2 | 125
12 | 61 | 12 | 93.5 | 12 | 73.4 | 12 | 61.4 | 12 | 119.2 | 13 | 114.6 | 13 |  | 61 | (61-64) | 93.5 | 3 1/2" | 73.4 | 110 | 61.4 | S5 | 119.2 | 140 | 114.6 | 140
13 | 73 | 13 | 105.3 | 13 | 83.4 | 13 | 61.4 | 13 | 136.2 | 14 | 130.8 | 14 |  | 73 | (73-76) | 105.3 | 4" | 83.4 | 125 | 61.4 | S5 | 136.2 | 160 | 130.8 | 160
14 | 85 | 14 | 118 | 14 | 83.4 | 14 | 61.4 | 14 | 153.2 | 15 | 147.2 | 15 |  | 85 | (85-89) | 118 | 4 1/2" | 83.4 | 125 | 61.4 | S5 | 153.2 | 180 | 147.2 | 180
15 | 104 | 15 | 130 | 15 | 83.4 | 15 | 61.4 | 15 | 170.4 | 16 | 163.6 | 16 |  | 104 | (104-108) | 130 | 5" | 83.4 | 125 | 61.4 | S5 | 170.4 | 200 | 163.6 | 200

## Gas Natural
CALCULO DE INSTALACION DE GAS NATURAL Presión <100mbar
| TIPO DE GAS: |  |  | GAS NATURAL |  |  |  |  | Bateria en p baja |  | x | [6 empty] | Presión regulador(inst. en redes MPB) | 50 | mbar | 35.2 |  | 27.8667
[9 empty] | Bateria en cubierta | [8 empty] | Presión contador | 20 | mbar
| D.relativa |  |  | 0.62 | [14 empty] | POTENCIAS |  |  |  | CONSUMOS
| P.Especif. |  |  | 0.802 |  |  |  |  | Calefacción | [9 empty] | 25 | kW |  |  | 2.0833 | m3S/h
| P.C.S. |  |  | 10300 | kcal/m3S |  |  |  | 2º aparato mayor potencia | [9 empty] | 7 | kW |  |  | 0.58333 | m3S/h
| P.C.I |  |  | 10000 | kcal/m3S |  |  |  | 3º aparato | [10 empty] | kW |  |  | 0 | m3S/h
| WOBBE |  |  | 12802 |  |  |  |  | T.vivienda | [9 empty] | 35.2 | kW |  |  | 2.9333 | m3S/h
TRAMO |  | LONG. | LEMA. | NUM. | S | Caudal | dH. | dPdis | Diam. | D | D | D | D | D | D | Dex | Dint | Mat | dP dreal | dPh | CoefxSituación | dPtot | dPacu. | P.final | Velocidad
|  | (mts) | (mts) | (viv) | (Coef) | m3/h | (mts) | mbar | Teorico | Cu | Fe | Pb | Pp | PVC | Pe | mm | mm |  | mbar | mbar | Contador | mbar | mbar | mbar | m/s
Desvio contador vivienda
A | B | 22 | 26.4 | 25 | 0.38 | 27.8667 | 0 | 12.5 | 29.8985 | 33 | 35.9 | 32.6 | 33.4 | 42.6 | 32.6 | (33-35) | 33 | Cu | 7.7679 | 0 | 1 | 7.7679 | 7.7679 | 42.2321 | 9.1227 | Diámetro mínimo 16/18
C | D1A | 30 | 36 | 1 | 1 | 2.9333 | 0 | 2.6 | 18.8753 | 20 | 21.6 | 20.4 | 21.2 | 27.2 | 20.4 | (20-22) | 20 | Cu | 1.967 | 0 | 1 | 1.967 | 1.967 | 18.033 | 2.6174 | Montantes
C | D1B | 30 | 36 | 1 | 1 | 2.9333 | 10 | 3 | 18.3231 | 20 | 21.6 | 20.4 | 21.2 | 27.2 | 20.4 | (20-22) | 20 | Cu | 1.967 | 0.49172 | 1 | 1.4753 | 1.4753 | 18.5247 | 2.6174 | Diámetro mínimo 20/22
C | D1C | 30 | 36 | 1 | 1 | 2.9333 | 10 | 3 | 18.3231 | 20 | 21.6 | 20.4 | 21.2 | 27.2 | 20.4 | (20-22) | 20 | Cu | 1.967 | 0.49172 | 1 | 1.4753 | 1.4753 | 18.5247 | 2.6174 | Pérdida presión máxima 25 mbar
C | D2A | 35 | 42 | 1 | 1 | 2.9333 | 13 | 3 | 18.9186 | 20 | 21.6 | 20.4 | 21.2 | 27.2 | 20.4 | (20-22) | 20 | Cu | 2.2949 | 0.63924 | 1 | 1.6557 | 1.6557 | 18.3443 | 2.6174
C | D2B | 35 | 42 | 1 | 1 | 2.9333 | 13 | 3 | 18.9186 | 20 | 21.6 | 20.4 | 21.2 | 27.2 | 20.4 | (20-22) | 20 | Cu | 2.2949 | 0.63924 | 1 | 1.6557 | 1.6557 | 18.3443 | 2.6174
C | D2C | 35 | 42 | 1 | 1 | 2.9333 | 13 | 3 | 18.9186 | 20 | 21.6 | 20.4 | 21.2 | 27.2 | 20.4 | (20-22) | 20 | Cu | 2.2949 | 0.63924 | 1 | 1.6557 | 1.6557 | 18.3443 | 2.6174
C | D2D | 35 | 42 | 1 | 1 | 2.9333 | 13 | 3 | 18.9186 | 20 | 21.6 | 20.4 | 21.2 | 27.2 | 20.4 | (20-22) | 20 | Cu | 2.2949 | 0.63924 | 1 | 1.6557 | 1.6557 | 18.3443 | 2.6174
C | D3A | 40 | 48 | 1 | 1 | 2.9333 | 16 | 3 | 19.45 | 20 | 21.6 | 20.4 | 21.2 | 27.2 | 20.4 | (20-22) | 20 | Cu | 2.6227 | 0.78675 | 1 | 1.836 | 1.836 | 18.164 | 2.6174
C | D3B | 40 | 48 | 1 | 1 | 2.9333 | 16 | 3 | 19.45 | 20 | 21.6 | 20.4 | 21.2 | 27.2 | 20.4 | (20-22) | 20 | Cu | 2.6227 | 0.78675 | 1 | 1.836 | 1.836 | 18.164 | 2.6174
C | D3C | 40 | 48 | 1 | 1 | 2.9333 | 16 | 3 | 19.45 | 20 | 21.6 | 20.4 | 21.2 | 27.2 | 20.4 | (20-22) | 20 | Cu | 2.6227 | 0.78675 | 1 | 1.836 | 1.836 | 18.164 | 2.6174
C | D3D | 40 | 48 | 1 | 1 | 2.9333 | 16 | 3 | 19.45 | 20 | 21.6 | 20.4 | 21.2 | 27.2 | 20.4 | (20-22) | 20 | Cu | 2.6227 | 0.78675 | 1 | 1.836 | 1.836 | 18.164 | 2.6174
C | D4A | 45 | 54 | 1 | 1 | 2.9333 | 19 | 3 | 19.9312 | 20 | 21.6 | 20.4 | 21.2 | 27.2 | 20.4 | (20-22) | 20 | Cu | 2.9506 | 0.93427 | 1 | 2.0163 | 2.0163 | 17.9837 | 2.6174
C | D4B | 45 | 54 | 1 | 1 | 2.9333 | 19 | 3 | 19.9312 | 20 | 21.6 | 20.4 | 21.2 | 27.2 | 20.4 | (20-22) | 20 | Cu | 2.9506 | 0.93427 | 1 | 2.0163 | 2.0163 | 17.9837 | 2.6174
C | D4C | 45 | 54 | 1 | 1 | 2.9333 | 19 | 3 | 19.9312 | 20 | 21.6 | 20.4 | 21.2 | 27.2 | 20.4 | (20-22) | 20 | Cu | 2.9506 | 0.93427 | 1 | 2.0163 | 2.0163 | 17.9837 | 2.6174
C | D4D | 45 | 54 | 1 | 1 | 2.9333 | 19 | 3 | 19.9312 | 20 | 21.6 | 20.4 | 21.2 | 27.2 | 20.4 | (20-22) | 20 | Cu | 2.9506 | 0.93427 | 1 | 2.0163 | 2.0163 | 17.9837 | 2.6174
C | D5A | 60 | 72 | 1 | 1 | 2.9333 | 22 | 3 | 21.157 | 26 | 21.6 | 26.2 | 21.2 | 27.2 | 26.2 | (26-28) | 26 | Cu | 1.1108 | 1.0818 | 1 | 0.029023 | 0.029023 | 19.971 | 1.5486
C | D5B | 60 | 72 | 1 | 1 | 2.9333 | 22 | 3 | 21.157 | 26 | 21.6 | 26.2 | 21.2 | 27.2 | 26.2 | (26-28) | 26 | Cu | 1.1108 | 1.0818 | 1 | 0.029023 | 0.029023 | 19.971 | 1.5486
C | D5C | 60 | 72 | 1 | 1 | 2.9333 | 22 | 3 | 21.157 | 26 | 21.6 | 26.2 | 21.2 | 27.2 | 26.2 | (26-28) | 26 | Cu | 1.1108 | 1.0818 | 1 | 0.029023 | 0.029023 | 19.971 | 1.5486
C | D5D | 60 | 72 | 1 | 1 | 2.9333 | 22 | 3 | 21.157 | 26 | 21.6 | 26.2 | 21.2 | 27.2 | 26.2 | (26-28) | 26 | Cu | 1.1108 | 1.0818 | 1 | 0.029023 | 0.029023 | 19.971 | 1.5486
C | DBC | 70 | 84 | 1 | 1 | 2.9333 | 25 | 3 | 21.8446 | 26 | 27.2 | 26.2 | 26.6 | 34 | 26.2 | (26-28) | 26 | Cu | 1.2959 | 1.2293 | 1 | 0.066641 | 0.066641 | 19.9334 | 1.5486
Interior vivienda
Caldera1A |  | 5 | 6 | 1 | 1 | 2.0833 | 0 | 0.1 | 22.4855 | 26 | 27.2 | 26.2 | 26.6 | 34 | 26.2 | (26-28) | 26 | Cu | 0.52656 | 0 | -1 | 0.52656 | 2.4936 | 17.5064 | 1.1 | Diámetro mínimo 13/15
Cocina |  | 5 | 6 | 1 | #REF! | 0.58333 | 25 | 2.5 | 11.6378 | 13 | 12.32 | 12.4 | 13.2 | 17 | 12.4 | (13-15) | 13 | Cu | 1.4664 | -12.293 | -1 | 13.7594 | 21.5272 | -1.5272 | 1.2331 | Pérdida presión máxima 2,5 mbar